## STM32_Drone_BOM_JLCPCB
Reference | Qty | Value | Footprint | LCSC Part #
C1,C2,C3,C4,C10,C15,C25,C36,C37,C38,C39,C40,C41,C42,C48,C55,C56 | 17 | 100n | Capacitor_SMD:C_0402_1005Metric | C1525
C5 | 1 | 4.7u | Capacitor_SMD:C_0805_2012Metric | C1779
C6,C34,C47 | 3 | 10n | Capacitor_SMD:C_0402_1005Metric | C15195
C7,C8 | 2 | 1u | Capacitor_SMD:C_0805_2012Metric | C28323
C9 | 1 | 100nF | Capacitor_SMD:C_0402_1005Metric | C1525
C11,C12 | 2 | 22p | Capacitor_SMD:C_0402_1005Metric | C1555
C13,C14,C35,C46 | 4 | 2.2u | Capacitor_SMD:C_0402_1005Metric | C12530
C23,C24,C30 | 3 | 4.7u | Capacitor_SMD:C_1210_3225Metric | C23733
C26 | 1 | 6800p | Capacitor_SMD:C_0402_1005Metric | C93654
C27,C29 | 2 | 47u | Capacitor_SMD:C_1210_3225Metric | C77101
C28 | 1 | 39p | Capacitor_SMD:C_0402_1005Metric | C106223
C33 | 1 | 1u | Capacitor_SMD:C_0402_1005Metric | C52923
C43 | 1 | 0.22u | Capacitor_SMD:C_0402_1005Metric | C16772
C44,C45,C50,C51,C52,C53,C54 | 7 | 0.1u | Capacitor_SMD:C_0402_1005Metric | C1525
C49 | 1 | 100u | Capacitor_SMD:C_1206_3216Metric | C15008
D2 | 1 | B560C-13-F | Custom:B560C-13F | C85100
FB1 | 1 | 120R | Inductor_SMD:L_0402_1005Metric | C38480
FB2 | 1 | 600R | Inductor_SMD:L_0402_1005Metric | C76884
R1 | 1 | 10K | Resistor_SMD:R_0402_1005Metric | C25744
R2,R3 | 2 | 5.1k | Resistor_SMD:R_0402_1005Metric | C25905
R4 | 1 | 33K | Resistor_SMD:R_0402_1005Metric | C25779
R5 | 1 | 82K | Resistor_SMD:R_0402_1005Metric | C1160
R6 | 1 | 4.7k | Resistor_SMD:R_0402_1005Metric | C25900
R7,R8 | 2 | 2.2k | Resistor_SMD:R_0402_1005Metric | C25879
R9,R10,R11 | 3 | 1k | Resistor_SMD:R_0402_1005Metric | C11702
R12 | 1 | 523k | Resistor_SMD:R_0402_1005Metric | C27011
R13 | 1 | 84.5k | Resistor_SMD:R_0402_1005Metric | C26988
R14 | 1 | 162k | Resistor_SMD:R_0402_1005Metric | C54068
R15 | 1 | 13k | Resistor_SMD:R_0402_1005Metric | C25754
R16 | 1 | 53.6k | Resistor_SMD:R_0402_1005Metric | C53398
R17 | 1 | 10.2k | Resistor_SMD:R_0402_1005Metric | C11660
R18,R19 | 2 | 75 | Resistor_SMD:R_0402_1005Metric | C25133
R20,R21,R22,R23,R25 | 5 | 10k | Resistor_SMD:R_0402_1005Metric | C25744
R24 | 1 | 100k | Resistor_SMD:R_0402_1005Metric | C25741
U1 | 1 | USBLC6-2SC6 | Package_TO_SOT_SMD:SOT-23-6 | C7519
U2 | 1 | STM32F405RGTx | Package_QFP:LQFP-64_10x10mm_P0.5mm | C15742
U3 | 1 | QMC5883L | Custom:LPCC-16 | C976032
U4 | 1 | SPX3819M5-L-3-3 | Package_TO_SOT_SMD:SOT-23-5 | C9055
U5 | 1 | TPS54360DDA | Package_SO:TI_SO-PowerPAD-8_ThermalVias | C465733
U6 | 1 | SAM-M10Q-00B | Custom:XCVR_SAM-M10Q-00B | C5443880
U7 | 1 | BMP388 | Custom:XDCR_BMP388 | C779278
U8 | 1 | ICM-42688-P | Custom:PQFN50P300X250X97-14N | C1850418
U9 | 1 | AT7456E | Custom:SOP65P640X120-29N | C82351